## ЛСР 17 граф с оборудованием
СОГЛАСОВАНО: | [11 empty] | УТВЕРЖДАЮ:
_________________ | [11 empty] | _________________
" _____ " ________________ 2020 г. | [11 empty] | "______ " _______________2020 г.
г.Ялуторовск, ул. Свободы, д.182
(наименование стройки)
ЛОКАЛЬНЫЙ СМЕТНЫЙ РАСЧЕТ № 1
(локальная смета)
|  | на | текущий ремонт нежилого строения (лабораторный корпус) по адресу: г. Ялуторовск, ул.Свободы, д.182.
(наименование работ и затрат, наименование объекта)
Основание:
|  |  | Сметная стоимость строительных работ _______________________________________________________________________________________________ | [5 empty] | ___________________________372,295 |  | тыс. руб.
|  |  | Средства на оплату труда _______________________________________________________________________________________________ | [5 empty] | ___________________________1,508 |  | тыс. руб.
|  |  | Сметная трудоемкость _______________________________________________________________________________________________ | [5 empty] | _______________________________________________________________________________________________166,32 |  | чел.час
Составлен(а) в текущих (прогнозных) ценах по состоянию на 1 кв. 2020 г.
№ пп | Обосно- вание | Наименование | Ед. изм. | Кол. | Стоимость единицы, руб. |  |  |  | Общая стоимость, руб. |  |  |  |  | Т/з осн. раб.на ед. | Т/з осн. раб. Всего | Общая масса обору-дования, т
[5 empty] | Всего | В том числе |  |  | Обору- дование | Всего | В том числе
[6 empty] | Осн.З/п | Эк.Маш | З/пМех |  |  | Осн.З/п | Эк.Маш | З/пМех
1 | 2 | 3 | 4 | 5 | 6 | 7 | 8 | 9 | 10 | 11 | 12 | 13 | 14 | 15 | 16 | 17
Раздел 1. Устройство туалета
Стены, перегородки
1 | ФЕРр55-6-2 | Пробивка проемов со сплошным выравниванием откосов в перегородках: кирпичных | 100 м2 | 0,0189 (2,1*0,9) / 100 | 7019.84 | 1824.51 | 369.31 | 1.67 |  | 132.68 | 34.48 | 6.98 | 0.03 | 203.4 | 3.84
2 | ФЕР10-01-047-01 | Установка блоков из ПВХ в наружных и внутренних дверных проемах: в каменных стенах площадью проема до 3 м2 | 100 м2 | 0,016 (2*0,8) / 100 | 16794.15 | 2472.95 | 403.6 | 83.9 |  | 268.71 | 39.57 | 6.46 | 1.34 | 279.12 | 4.47
3 | ФССЦ-11.3.01.02-0012 | Блоки дверные входные пластиковые: с простой коробкой, однопольная с офисной фурнитурой, без стеклопакета по типу сэндвич, площадь от 1,5-2 м2 | м2 | 1.6 | 1500.1 |  |  |  |  | 2400.16
4 | ФЕР10-06-035-01 | Устройство глухих перегородок из гипсоволокнистых листов (ГВЛ) по системе «КНАУФ» с двойным металлическим каркасом с пространством для пропуска коммуникаций и двухслойной обшивкой с обеих сторон (С 336) | 100 м2 | 0,112 (1,2*3,5+2*3,5) / 100 | 17273.5 | 2231.08 | 10.13 |  |  | 1934.63 | 249.88 | 1.13 |  | 245.99 | 27.55
5 | ФССЦ-01.7.06.01-0043 | Лента эластичная самоклеящаяся для профилей направляющих «Дихтунгсбанд»: 70/30000 мм | м | 28.22 | 0.84 |  |  |  |  | 23.7
6 | ФССЦ-07.2.06.03-0115 | Профиль направляющий: ПН-4 75/30/0,6 | м | 16.91 | 6.42 |  |  |  |  | 108.56
7 | ФССЦ-07.2.06.03-0199 | Профиль стоечный: ПС-4 75/50/0,6 | м | 45.58 | 8.06 |  |  |  |  | 367.37
8 | ФССЦ-12.2.04.04-0001 | Маты прошивные из минеральной ваты: без обкладок М1-100 (ГОСТ 21880-94), негорючие, толщина 50 мм | м3 | 0,577 11,54*0,05 | 722.29 |  |  |  |  | 416.76
9 | ФЕР15-01-050-03 | Облицовка стен декоративным бумажно-слоистым пластиком или листами из синтетических материалов: по сплошному основанию на клее | 100 м2 | 0,2072 ((1,2*3,5+2*3,5)*2-2,1*0,8) / 100 | 520.83 | 471.9 | 48.93 | 9.56 |  | 107.92 | 97.78 | 10.14 | 1.98 | 51.41 | 10.65
10 | ФССЦ-11.3.03.04-0001 | Панели декоративные пластиковые «PROFIPLAST», размером 2700х250х8 мм | м2 | 21.09 | 62.08 |  |  |  |  | 1309.27
11 | ФССЦ-14.1.05.01-0001 | Клеи жидкие гвозди: ALEX+, DAP | кг | 6.03 | 58.58 |  |  |  |  | 353.24
Пол
12 | ФЕР11-01-035-04 | Устройство покрытий: из плит древесностружечных | 100 м2 | 0,03 (2,5*1,2) / 100 | 4652.11 | 546.64 | 104.47 | 25.1 |  | 139.56 | 16.4 | 3.13 | 0.75 | 63.27 | 1.9
13 | ФЕР11-01-036-03 | Устройство покрытий: из линолеума насухо из готовых ковров на комнату | 100 м2 | 0,03 (2,5*1,2) / 100 | 249.65 | 189.03 | 60.62 | 14.61 |  | 7.49 | 5.67 | 1.82 | 0.44 | 22.75 | 0.68
14 | ФССЦ-01.6.03.04-0093 | Линолеум коммерческий гетерогенный: "ТАРКЕТТ ACCZENT MINERAL" (толщина 2 мм, толщина защитного слоя 0,7 мм, класс 34/43, пож. безопасность Г1, В2, РП1, Д2, Т2) | м2 | 3.06 | 87.03 |  |  |  |  | 266.31
Потолок
15 | ФЕРр62-17-4 | Окрашивание водоэмульсионными составами поверхностей потолков, ранее окрашенных: водоэмульсионной краской, с расчисткой старой краски более 35% | 100 м2 | 0,03 3.0 / 100 | 909.55 | 385.99 | 10.17 | 2.94 |  | 27.29 | 11.58 | 0.31 | 0.09 | 44.68 | 1.34
16 | ФССЦ-14.3.02.01-0219 | Краска водоэмульсионная ВЭАК-1180 | т | 0.0021 | 15481 |  |  |  |  | 32.51
Водопровод, канализация
17 | ФЕР16-04-005-01 | Прокладка внутренних трубопроводов водоснабжения и отопления из полипропиленовых труб: 20 мм | 100 м | 0,1 10 / 100 | 1930.42 | 1219.33 | 673.13 | 0.13 |  | 193.04 | 121.93 | 67.31 | 0.01 | 128.21 | 12.82
18 | ФССЦ-24.3.03.08-0012 прим. | Трубопровод полипропиленовый Дн 20 мм PN25 армированный алюминием | 10 м | 0,1005 1,005 / 10 | 174.8 |  |  |  |  | 17.57
19 | ФССЦ-24.3.05.16-0211 | Угольник 90 градусов полипропиленовый Дн 20 мм | 10 шт | 0,4 4 / 10 | 110.8 |  |  |  |  | 44.32
20 | ФССЦ-24.3.05.15-0145 | Тройник полипропиленовый переходной диаметром: 32х20х32 мм | 10 шт | 0,2 2 / 10 | 31.6 |  |  |  |  | 6.32
21 | ФССЦ-18.1.09.08-0012 | Кран шаровой латунный с наружной резьбой, с патрубком для присоединения шланга, давлением 1,0 МПа (10 кгс/см2), диаметром: 20 мм | шт | 2 | 116.04 |  |  |  |  | 232.08
22 | ФССЦ-18.1.09.06-0042 | Кран шаровый муфтовый 11Б41п3 для газа, давлением 1,6 МПа (16 кгс/см2), диаметром: 20 мм | шт | 1 | 43.53 |  |  |  |  | 43.53
23 | ФЕР16-04-004-01 | Прокладка внутренних трубопроводов канализации из полипропиленовых труб диаметром: 50 мм | 100 м | 0,03 3 / 100 | 774.51 | 744.9 | 11.33 | 1.71 |  | 23.24 | 22.35 | 0.34 | 0.05 | 79.25 | 2.38
24 | ФССЦ-24.3.02.02-0003 | Трубы безнапорные канализационные из полипропилена, диаметром: 50 мм | м | 2.994 | 10.38 |  |  |  |  | 31.08
25 | ФЕР16-07-004-01 | Врезка в действующие внутренние сети трубопроводов канализации диаметром: 50 мм | шт | 1 | 150.58 | 79.53 | 0.95 | 0.17 |  | 150.58 | 79.53 | 0.95 | 0.17 | 9.33 | 9.33
26 | ФЕР16-04-004-02 | Прокладка внутренних трубопроводов канализации из полипропиленовых труб диаметром: 110 мм | 100 м | 0,06 6.00 / 100 | 787.62 | 694.05 | 52.2 | 7.95 |  | 47.26 | 41.64 | 3.13 | 0.48 | 73.83 | 4.43
27 | ФССЦ-24.3.02.02-0004 | Трубы безнапорные канализационные из полипропилена, диаметром: 110 мм | м | 5.998 | 43.52 |  |  |  |  | 261.03
28 | ФЕР16-07-004-02 | Врезка в действующие внутренние сети трубопроводов канализации диаметром: 100 мм | шт | 1 | 237.32 | 100.86 | 0.95 | 0.17 |  | 237.32 | 100.86 | 0.95 | 0.17 | 11.82 | 11.82
Установка сантехничекого оборудования
29 | ФЕР17-01-003-01 | Установка унитазов: с бачком непосредственно присоединенным | 10 компл. | 0,1 1 / 10 | 552.79 | 309.9 | 51.22 | 12.71 |  | 55.28 | 30.99 | 5.12 | 1.27 | 32.59 | 3.26
30 | ФССЦ-18.2.01.06-0001 | Унитаз-компакт «Комфорт» | компл. | 1 | 318 |  |  |  |  | 318
31 | ФЕР17-01-005-04 | Установка раковин | 10 компл. | 0,1 1 / 10 | 186.65 | 114.37 | 16.38 | 3.69 |  | 18.67 | 11.44 | 1.64 | 0.37 | 11.89 | 1.19
32 | ФССЦ-18.2.01.05-0017 | Умывальники полуфарфоровые и фарфоровые с краном настольным, кронштейнами, сифоном бутылочным латунным и выпуском,: полукруглые со скрытыми установочными поверхностями без спинки размером 550х500-495х150 мм | компл. | 1 | 251.49 |  |  |  |  | 251.49
Итого прямые затраты по разделу в базисных ценах | [9 empty] | 9826.97 | 864.1 | 109.41 | 7.15 |  | 95.66
Накладные расходы | [9 empty] | 1042.95
Сметная прибыль | [9 empty] | 625.14
Итого по разделу 1 Устройство туалета | [9 empty] | 101501.38 |  |  |  |  | 95.66
Раздел 2. Замена дверей
33 | ФЕРр56-10-1 | Снятие дверных полотен | 100 м2 | 0,12 12 / 100 | 400 | 400 |  |  |  | 48 | 48 |  |  | 50.37 | 6.04
34 | ФЕРр56-11-1 | Снятие наличников | 100 м | 0,309 30.9 / 100 | 46.43 | 46.43 |  |  |  | 14.35 | 14.35 |  |  | 5.84 | 1.8
35 | ФЕР10-01-047-01 | Установка блоков из ПВХ в наружных и внутренних дверных проемах: в каменных стенах площадью проема до 3 м2 | 100 м2 | 0,12 12 / 100 | 16794.15 | 2472.95 | 403.6 | 83.9 |  | 2015.3 | 296.75 | 48.43 | 10.07 | 279.12 | 33.49
36 | ФССЦ-11.3.01.02-0012 | Блоки дверные входные пластиковые: с простой коробкой, однопольная с офисной фурнитурой, без стеклопакета по типу сэндвич, площадь от 1,5-2 м2 | м2 | 12 | 1500.1 |  |  |  |  | 18001.2
37 | ФЕР10-01-060-01 | Установка и крепление наличников | 100 м | 0,309 30.9 / 100 | 96.77 | 84.49 | 3.78 | 0.67 |  | 29.9 | 26.11 | 1.17 | 0.21 | 10.34 | 3.2
38 | ФССЦ-11.3.03.02-0007 | Наличники из ПВХ, шириной: 100 мм | м | 34.61 | 45 |  |  |  |  | 1557.45
39 | ФЕР15-01-050-04 | Облицовка оконных и дверных откосов декоративным бумажно-слоистым пластиком или листами из синтетических материалов на клее | 100 м2 | 0.1187 | 2072.22 | 2021.03 | 50.83 | 9.89 |  | 245.97 | 239.9 | 6.03 | 1.17 | 220.16 | 26.13
40 | ФССЦ-11.3.03.05-0001 | Панели пластиковые для откосов "Реас Пласт" шириной 0,4 м, длиной: 3,0 м, белые матовые, лакированные | м2 | 12.46 | 34.38 |  |  |  |  | 428.37
41 | ФССЦ-14.1.05.01-0001 | Клеи жидкие гвозди: ALEX+, DAP | кг | 3.561 | 58.58 |  |  |  |  | 208.6
42 | ФССЦ-14.3.01.02-0101 | Грунтовка акриловая: ВД-АК-133 | т | 0.0011 | 11594.98 |  |  |  |  | 12.75
Итого прямые затраты по разделу в базисных ценах | [9 empty] | 22561.89 | 625.11 | 55.63 | 11.45 |  | 70.66
Накладные расходы | [9 empty] | 697.36
Сметная прибыль | [9 empty] | 381.13
Итого по разделу 2 Замена дверей | [9 empty] | 208744.56 |  |  |  |  | 70.66
ИТОГИ ПО СМЕТЕ:
Итого прямые затраты по смете в базисных ценах | [9 empty] | 32388.86 | 1489.21 | 165.04 | 18.6 |  | 166.32
Накладные расходы | [9 empty] | 1740.31
Сметная прибыль | [9 empty] | 1006.27
Итоги по смете:
Итоги по разделу 1 Устройство туалета :
Перегородки (ремонтно-строительные) | [9 empty] | 185.82 |  |  |  |  | 3.84
Деревянные конструкции | [9 empty] | 7355.49 |  |  |  |  | 32.02
Отделочные работы | [9 empty] | 620.78 |  |  |  |  | 10.65
Полы | [9 empty] | 459.42 |  |  |  |  | 2.58
Малярные работы (ремонтно-строительные) | [9 empty] | 74.98 |  |  |  |  | 1.34
Сантехнические работы - внутренние (трубопроводы, водопровод, канализация, отопление, газоснабжение, вентиляция и кондиционирование воздуха) | [9 empty] | 2454.75 |  |  |  |  | 45.23
Материалы | [9 empty] | 343.82
Итого | [9 empty] | 11495.06 |  |  |  |  | 95.66
Индекс изменения к СМР (письмо Минстроя РФ №10379-ИФ/9 от 20.03.2020г) 11 495,06 * 8,83 | [9 empty] | 101501.38
Итого по разделу 1 Устройство туалета | [9 empty] | 101501.38 |  |  |  |  | 95.66
Итоги по разделу 2 Замена дверей :
Проемы (ремонтно-строительные) | [9 empty] | 152.14 |  |  |  |  | 7.84
Деревянные конструкции | [9 empty] | 22635.21 |  |  |  |  | 36.69
Отделочные работы | [9 empty] | 840.28 |  |  |  |  | 26.13
Малярные работы (ремонтно-строительные) | [9 empty] | 12.75
Итого | [9 empty] | 23640.38 |  |  |  |  | 70.66
Индекс изменения к СМР (письмо Минстроя РФ №10379-ИФ/9 от 20.03.2020г) 23 640,38 * 8,83 | [9 empty] | 208744.56
Итого по разделу 2 Замена дверей | [9 empty] | 208744.56 |  |  |  |  | 70.66
Итого | [9 empty] | 310245.94 |  |  |  |  | 166.32
В том числе:
Материалы | [9 empty] | 30734.61
Машины и механизмы | [9 empty] | 165.04
ФОТ | [9 empty] | 1507.81
Накладные расходы | [9 empty] | 1740.31
Сметная прибыль | [9 empty] | 1006.27
НДС 20% | [9 empty] | 62049.06
ВСЕГО по смете | [9 empty] | 372295 |  |  |  |  | 166.32
Составил: ___________________________О.В. Черепанова
(должность, подпись, расшифровка)